## LegacyIOBoard
Line Item | Reference | Qty | Value | Supplier | Supplier Part Number | Description | Purpose
1 | C1,C12 | 2 | 10uF | Digi-Key | CL21A106KOQNNNG
2 | C2 | 1 | 100nF | Digi-Key
3 | C3 | 1 | 100pF | Digi-Key
4 | C4,C5,C13 | 3 | 22uF | Digi-Key
5 | C11 | 1 | 10nF | Digi-Key
6 | D1,D5,D13,D14,D16,D17,D21,D22,D23,D24,D25 | 11 | ~ | Digi-Key | 732-4982-1-ND
7 | D3,D4,D6,D7,D8,D9,D10,D11,D12,D15,D18 | 10 | ~ | Digi-Key | BAS16LT3GOSCT-ND
9 | J1 | 1 | ~ | Digi-Key | A14329-ND
10 | J2,J3,J6,J7,J24,J25,J28,J29 | 8 | ~ | Digi-Key | AE10399-ND
12 | J4,J5,J8,J9,J22,J23,J26,J27 | 8 | ~ | Daktronics | J-1522
13 | J10,J11,J12,J13 | 4 | ~ | Digi-Key | A-4193538
14 | J14,J15,J16,J17,J18,J19,J20,J21 | 8 | ~ | Digi-Key | WM13101-ND
15 | J31 | 1 | ~ | Digi-Key | 455-1823-ND
16 | K1,K2,K3,K10 | 4 | ~ | Digi-Key | 2223-PR23-12V-900-1C-ND
17 | K4,K5,K6,K7 | 4 | ~ | Digi-Key | HE108-ND
18 | K9,K11 | 2 | ~ | Digi-Key | 39-G5LE-1-VDDC12-ND
19 | L1 | 1 | 3.3uF | Digi-Key
20 | L3 | 1 | 4.7uH | Digi-Key
21 | R1,R9,R20,R25,R29,R33,R34,R35,R36,R37,R48,R58 | 12 | 1k | Digi-Key | 311-1.00KCRCT-ND
22 | R2 | 1 | 56.2k | Digi-Key | P56.2KHTR-ND
23 | R3,R7,R8,R11,R13,R14,R18,R21,R24,R47,R57 | 11 | 10k | Digi-Key | 311-10.0KCRCT-ND
24 | R4 | 1 | 9k | Digi-Key | 13-RT1206DRE079KLTR-ND
25 | R10,R26,R27,R28,R30,R31,R32,R38,R39,R40,R41,R42,R43,R44,R45,R46,R49,R50,R51,R52,R53,R54,R55,R56,R59,R60,R61,R62,R63,R64,R65,R66 | 32 | 0 | Digi-Key | 311-0.0ARCT-ND | Jumper resistors
26 | R12 | 1 | 49.9k | Digi-Key | P49.9KDCTR-ND
27 | R15,R16,R19,R22 | 4 | 244 | Digi-Key | 311-243LRTR-ND
28 | R17 | 1 | 16.3k | Digi-Key | 311-16.2KHRTR-ND
29 | U1 | 1 | ~ | Digi-Key | AP62300TWU-7
30 | U3 | 1 | ~ | Digi-Key | Pi4
31 | U4,U5,U6,U7,U8,U10,U11,U13,U15,U17 | 10 | ~ | Digi-Key | DMN3023L-7
32 | U9,U12,U14,U16 | 4 | ~ | Digi-Key | SFH615A-4X009-ND
33 | U18 | 1 | ~ | Digi-Key | AP3211KTR-G1