## LegacyIOBoard
Line Item | Reference | Qty | Value | Supplier | Supplier Part Number | Daktronics Part Number | Description | Purpose | Unit Cost | PL5 Brd Qty | Extended Cost | RJ45 Brd Qty | Extended Cost
1 | C1,C6 | 2 | 10uF | Digi-Key | 1276-3387-2-ND | C-5619687 | CAP CER 10UF 50V X7R 1210 | Buck Input Filter | 0.27 | 2 | 0.54 | 2 | 0.54
2 | C2,C7 | 2 | 100nF | Digi-Key | 1276-1005-2-ND | C-1203 | CAP CER 0.1UF 16V X7R 0603 | Buck Boost Filter | 0.1 | 2 | 0.2 | 2 | 0.2
3 | C3,C8 | 2 | 100pF | Digi-Key | 490-5922-2-ND | C-3899490 | CAP CER 100PF 50V C0G/NP0 0402 | Buck Feedback Filter | 0.1 | 2 | 0.2 | 2 | 0.2
4 | C4,C5,C9,C10 | 4 | 22uF | Digi-Key | 1276-CL21A226MAYNNNETR-ND | C-5310898 | CAP CER 22UF 25V X5R 0805 | Buck Output Filter | 0.11 | 4 | 0.44 | 4 | 0.44
6 | D1,D5,D13,D14,D16,D17,D21,D22,D23,D24,D25 | 11 | ~ | Digi-Key | 732-4982-1-ND | ~ | LED BLUE CLEAR 0805 SMD | LED | 0.19 | 11 | 2.09 | 11 | 2.09
7 | D3,D4,D6,D7,D8,D9,D10,D11,D12,D15 | 10 | ~ | Digi-Key | BAS16LT3GOSTR-ND | ~ | DIODE STANDARD 100V 200MA SOT233 | Flyback Diodes | 0.1 | 10 | 1 | 10 | 1
9 | J1 | 1 | ~ | Digi-Key | A14329-ND | ~ | CONN HDR 4POS 0.25 TIN PCB | DC Input Power | 1.28 | 1 | 1.28 | 1 | 1.28
10 | J2,J3,J6,J7,J24,J25,J28,J29 | 8 | ~ | Digi-Key | AE10399-ND | ~ | CONN MOD JACK 8P8C VERT SHIELDED | RJ45 | 1.39 | 0 | 0 | 8 | 11.12
12 | J4,J5,J8,J9,J22,J23,J26,J27 | 8 | ~ | Daktronics | J-1522 | J-1522 | JACK; 7 PIN, FEM, 1.27MM, SATA SLDR THRUHOLE | SATA | 0 | 8 | 0 | 0 | 0
13 | J10,J11,J12,J13 | 4 | ~ | Daktronics | A-4193538 | A-4193538 | FO TRANSCEIVER, 4.25 GBPS, LC 850NM, SFF UNCOATED | Fiber Optic | 0 | 4 | 0 | 4 | 0
14 | J14,J15,J16,J17,J18,J19,J20,J21 | 8 | ~ | Digi-Key | WM13101-ND | ~ | CONN HDR 3POS 0.25 TIN PCB | AC Output | 0.547 | 8 | 4.376 | 8 | 4.376
15 | J31 | 1 | ~ | Digi-Key | 455-1823-ND | J-1323 | CONN HEADER VERT 8POS 2MM | Mod Debug | 0.39 | 1 | 0.39 | 1 | 0.39
16 | K1,K2,K3,K10 | 4 | ~ | Digi-Key | 2223-PR23-12V-900-1C-ND | ~ | RELAY GEN PURPOSE SPDT 30A 12V | Power Relay | 2.72 | 4 | 10.88 | 4 | 10.88
17 | K4,K5,K6,K7 | 4 | ~ | Digi-Key | HE108-ND | ~ | RELAY REED DPST 500MA 12V | Signal Relay | 3.21 | 4 | 12.84 | 4 | 12.84
18 | K9,K11 | 2 | ~ | Digi-Key | 39-G5LE-1-VDDC12-ND | ~ | RELAY GEN PURPOSE SPDT 10A 12V | Fiber Relay | 1.41 | 2 | 2.82 | 2 | 2.82
19 | L1,L2 | 1 | 3.3uH | Digi-Key | 587-3459-2-ND | L-5220007 | FIXED IND 3.3UH 3A 30 MOHM SMD | Current Filter | 0.23 | 1 | 0.23 | 1 | 0.23
21 | R1,R9,R25,R29,R33,R34,R35,R36,R37,R48,R58 | 11 | 1k | Digi-Key | 118-CR2010-JW-102ELFTR-ND | R-5051023 | RES SMD 1K OHM 5% 1/2W 2010 | LED Resistor | 0.17 | 11 | 1.87 | 11 | 1.87
22 | R2 | 1 | 56.2k | Digi-Key | YAG3187TR-ND | R-1484 | RES 56.2K OHM 1% 1/16W 0402 | Voltage Divider | 0.1 | 1 | 0.1 | 1 | 0.1
23 | R3,R5,R7,R8,R11,R13,R14,R18,R21,R24,R47,R57 | 12 | 10k | Digi-Key | 311-10KJRTR-ND | R-1424 | RES 10K OHM 5% 1/16W 0402 | Voltage Divider / MOSFET Pulldown | 0.1 | 12 | 1.2 | 12 | 1.2
24 | R4 | 1 | 33k | Digi-Key | RMCF0805JT33K0TR-ND | R-1361 | RES 33K OHM 5% 1/8W 0805 | Voltage Divider | 0.1 | 1 | 0.1 | 1 | 0.1
25 | R10,R26,R27,R28,R30,R31,R32,R38,R39,R40,R41,R42,R43,R44,R45,R46,R49,R50,R51,R52,R53,R54,R55,R56,R59,R60,R61,R62,R63,R64,R65,R66 | 32 | 0 | Digi-Key | 311-0.0ARCT-ND | R-1339 | RES SMD 0.0 OHM JUMPER 1/8W 0805 | Jumper Resistors | 0.1 | 16 | 1.6 | 16 | 1.6
27 | R15,R16,R19,R22 | 4 | 243 | Digi-Key | 311-243HRTR-ND | R-1465 | RES 243 OHM 1% 1/10W 0603 | Optocoupler Resistor | 0.1 | 4 | 0.4 | 4 | 0.4
29 | U1,U2 | 2 | ~ | Digi-Key | AP62300TWU-7 | ~ | IC REG BUCK ADJ 3A TSOT26 | Buck Converters | 0.3 | 2 | 0.6 | 2 | 0.6
30 | U3 | 1 | ~ | Digi-Key | Pi4 | ~ | SBC 1.5GHZ 4 CORE 1GB RAM | Raspberry Pi 4 | 35 | 1 | 35 | 1 | 35
| U3 | 1 | ~ | Digi-Key | SSW-120-01-T-D-LL-ND | ~ | CONN RCPT 40POS 0.1 TIN PCB | Connector for Pi | 3.98 | 1 | 3.98 | 1 | 3.98
31 | U4,U5,U6,U7,U8,U10,U11,U13,U15,U17 | 10 | ~ | Digi-Key | DMN3023L-7 | ~ | MOSFET N-CH 30V 6.2A SOT23 | MOSFET | 0.48 | 10 | 4.8 | 10 | 4.8
32 | U9,U12,U14,U16 | 4 | ~ | Digi-Key | SFH615A-4X009-ND | ~ | OPTOISOLTR 5.3KV 1CH TRANS 4-SMD | Optocoupler | 0.87 | 4 | 3.48 | 4 | 3.48
34 |  | 1 | ~ |  |  |  |  | PCB | 0 | 1 | 0 | 1 | 0
[8 empty] | Total: |  |  | 90.416 |  | 101.536
[11 empty] | PL5 Board |  | RJ45 Board