## LegacyIOBoard
Reference | Qty | Value | DNP | Exclude from BOM | Exclude from Board | Footprint | Datasheet
C1,C12 | 2 | 10uF |  |  |  |  | ~
C2 | 1 | 100nF |  |  |  |  | ~
C3 | 1 | 100pF |  |  |  |  | ~
C4,C5,C13 | 3 | 22uF |  |  |  |  | ~
C11 | 1 | 10nF |  |  |  |  | ~
D1,D5,D13,D14,D16,D17,D21,D22,D23,D24,D25 | 11 | LED
D3,D4,D6,D7,D8,D9,D10,D11,D12,D15 | 10 | BAS16LT3G |  |  |  | BAS16LT3G:SOT95P240X111-3N
D18 | 1 | 1N4148WT |  |  |  | Diode_SMD:D_SOD-523 | https://www.diodes.com/assets/Datasheets/ds30396.pdf
J1 | 1 | 350826-1 |  |  |  | CONN_350826-1_TYC | 350826-1
J2,J6,J24,J28 | 4 | A_In |  |  |  |  | ~
J3,J7,J25,J29 | 4 | A_Out |  |  |  |  | ~
J4,J5,J8,J9,J22,J23,J26,J27 | 8 | 678005005 |  |  |  | CONN_67800-5005_MOL | 678005005
J10,J11,J12,J13 | 4 | AFBR-59R5LZ |  |  |  | AFBR59R5LZ | http://www.avagotech.com/pages/en/optical_transceivers/storage/4g_fibre_channel/afbr-59r5lz/
J14,J15,J16,J17,J18,J19,J20,J21 | 8 | 10845031 |  |  |  | CONN_SDA_42002-xxxxx_03_MOL | 10845031
J31 | 1 | B08B-PASKLFSN |  |  |  | CONN_B08B-PASK_JST | B08B-PASKLFSN
K1,K2,K3,K10 | 4 | PR23-12V-900-1C |  |  |  | PR23-12V-900-1C:RELAY_PR23-12V-900-1C
K4,K5,K6,K7 | 4 | HE722A1200 |  |  |  | HE722_LTF | HE722A1200
K9,K11 | 2 | G5LE-1-VD-DC12 |  |  |  | G5LE-1_OMR | G5LE-1-VD-DC12
L1 | 1 | 3.3uF |  |  |  |  | ~
L3 | 1 | 4.7uH |  |  |  |  | ~
R1,R9,R20,R25,R29,R33,R34,R35,R36,R37,R48,R58 | 12 | 1k |  |  |  |  | ~
R2 | 1 | 56.2k |  |  |  |  | ~
R3,R7,R8,R11,R13,R14,R18,R21,R24,R47,R57 | 11 | 10k |  |  |  |  | ~
R4 | 1 | 9k |  |  |  |  | ~
R10,R26,R27,R28,R30,R31,R32,R38,R39,R40,R41,R42,R43,R44,R45,R46,R49,R50,R51,R52,R53,R54,R55,R56,R59,R60,R61,R62,R63,R64,R65,R66 | 32 | 0 |  |  |  |  | ~
R12 | 1 | 49.9k |  |  |  |  | ~
R15,R16,R19,R22 | 4 | 244 |  |  |  |  | ~
R17 | 1 | 16.3k |  |  |  |  | ~
U1 | 1 | AP62300TWU-7 |  |  |  | TSOT26-WU_DIO | AP62300TWU-7
U3 | 1 | SC0192_9_ |  |  |  | SC0192_9_:MODULE_SC0192_9_
U4,U5,U6,U7,U8,U10,U11,U13,U15,U17 | 10 | DMN3023L-7 |  |  |  | SOT-23_2P9X1P3_DIO | DMN3023L-7
U9,U12,U14,U16 | 4 | SFH615A-4X009 |  |  |  | SFH615A-4X009:SOIC254P1016X390-4N
U18 | 1 | AP3211KTR-G1 |  |  |  | SOT23-6_DIO | AP3211KTR-G1