## LegacyIOBoard
Line Item | Reference | Qty | Value | Supplier | Supplier Part Number | Daktronics Part Number | Description | Purpose | Unit Cost | PL5 Brd Qty | Extended Cost | RJ45 Brd Qty | Extended Cost
1 | C1,C12 | 2 | 10uF | Digi-Key | CL21A106KOQNNNG |  | CAP CER 10UF 16V X5R 0805 |  |  |  | 0 |  | 0
2 | C2 | 1 | 100nF | Digi-Key | 311-1088-2-ND |  | CAP CER 0.1UF 16V X7R 0603 |  |  |  | 0 |  | 0
3 | C3 | 1 | 100pF | Digi-Key | 311-1024-2-ND |  | CAP CER 100PF 50V C0G/NPO 0402 |  |  |  | 0 |  | 0
4 | C4,C5,C13 | 3 | 22uF | Digi-Key | 1276-3047-2-ND |  | CAP CER 22UF 25V X5R 1206 |  |  |  | 0 |  | 0
5 | C11 | 1 | 10nF | Digi-Key | 490-1313-2-ND |  | CAP CER 10000PF 16V X7R 0402 |  |  |  | 0 |  | 0
6 | D1,D5,D13,D14,D16,D17,D21,D22,D23,D24,D25 | 11 | ~ | Digi-Key | 732-4982-1-ND |  | LED BLUE CLEAR 0805 SMD |  |  |  | 0 |  | 0
7 | D3,D4,D6,D7,D8,D9,D10,D11,D12,D15,D18 | 10 | ~ | Digi-Key | BAS16LT3GOSCT-ND |  | DIODE STANDARD 100V 200MA SOT233 |  |  |  | 0 |  | 0
9 | J1 | 1 | ~ | Digi-Key | A14329-ND |  | CONN HDR 4POS 0.25 TIN PCB |  |  |  | 0 |  | 0
10 | J2,J3,J6,J7,J24,J25,J28,J29 | 8 | ~ | Digi-Key | AE10399-ND |  | CONN MOD JACK 8P8C VERT SHIELDED |  |  |  | 0 |  | 0
12 | J4,J5,J8,J9,J22,J23,J26,J27 | 8 | ~ | Daktronics | J-1522 | [5 empty] | 0 |  | 0
13 | J10,J11,J12,J13 | 4 | ~ | Digi-Key | A-4193538 |  | FO TRANSCEIVER, 4.25 GBPS, LC 850NM, SFF UNCOATED |  |  |  | 0 |  | 0
14 | J14,J15,J16,J17,J18,J19,J20,J21 | 8 | ~ | Digi-Key | WM13101-ND |  | CONN HDR 3POS 0.25 TIN PCB |  |  |  | 0 |  | 0
15 | J31 | 1 | ~ | Digi-Key | 455-1823-ND |  | CONN HEADER VERT 8POS 2MM | Mod Debug |  |  | 0 |  | 0
16 | K1,K2,K3,K10 | 4 | ~ | Digi-Key | 2223-PR23-12V-900-1C-ND |  | RELAY GEN PURPOSE SPDT 30A 12V |  |  |  | 0 |  | 0
17 | K4,K5,K6,K7 | 4 | ~ | Digi-Key | HE108-ND |  | RELAY REED DPST 500MA 12V |  |  |  | 0 |  | 0
18 | K9,K11 | 2 | ~ | Digi-Key | 39-G5LE-1-VDDC12-ND |  | RELAY GEN PURPOSE SPDT 10A 12V |  |  |  | 0 |  | 0
19 | L1 | 1 | 3.3uF | Digi-Key | [6 empty] | 0 |  | 0
20 | L3 | 1 | 4.7uH | Digi-Key | [6 empty] | 0 |  | 0
21 | R1,R9,R20,R25,R29,R33,R34,R35,R36,R37,R48,R58 | 12 | 1k | Digi-Key | 311-1.00KCRCT-ND |  | RES 1K OHM 1% 1/8W 0805 |  |  |  | 0 |  | 0
22 | R2 | 1 | 56.2k | Digi-Key | P56.2KHTR-ND |  | RES SMD 56.2K OHM 1% 1/10W 0603 |  |  |  | 0 |  | 0
23 | R3,R7,R8,R11,R13,R14,R18,R21,R24,R47,R57 | 11 | 10k | Digi-Key | 311-10.0KCRCT-ND |  | RES 10K OHM 1% 1/8W 0805 |  |  |  | 0 |  | 0
24 | R4 | 1 | 9k | Digi-Key | 13-RT1206DRE079KLTR-ND |  | RES SMD 9K OHM 0.5% 1/4W 1206 |  |  |  | 0 |  | 0
25 | R10,R26,R27,R28,R30,R31,R32,R38,R39,R40,R41,R42,R43,R44,R45,R46,R49,R50,R51,R52,R53,R54,R55,R56,R59,R60,R61,R62,R63,R64,R65,R66 | 32 | 0 | Digi-Key | 311-0.0ARCT-ND |  | RES SMD 0.0 OHM JUMPER 1/8W 0805 | Jumper Resistors |  |  | 0 |  | 0
26 | R12 | 1 | 49.9k | Digi-Key | P49.9KDCTR-ND |  | RES SMD 49.9KOHM 0.1% 1/16W 0402 |  |  |  | 0 |  | 0
27 | R15,R16,R19,R22 | 4 | 244 | Digi-Key | 311-243LRTR-ND |  | RES 243 OHM 1% 1/16W 0402 |  |  |  | 0 |  | 0
28 | R17 | 1 | 16.3k | Digi-Key | 311-16.2KHRTR-ND |  | RES 16.2K OHM 1% 1/10W 0603 |  |  |  | 0 |  | 0
29 | U1 | 1 | ~ | Digi-Key | AP62300TWU-7 |  | IC REG BUCK ADJ 3A TSOT26 |  |  |  | 0 |  | 0
30 | U3 | 1 | ~ | Digi-Key | Pi4 |  | SBC 1.5GHZ 4 CORE 1GB RAM |  |  |  | 0 |  | 0
31 | U4,U5,U6,U7,U8,U10,U11,U13,U15,U17 | 10 | ~ | Digi-Key | DMN3023L-7 |  | MOSFET N-CH 30V 6.2A SOT23 |  |  |  | 0 |  | 0
32 | U9,U12,U14,U16 | 4 | ~ | Digi-Key | SFH615A-4X009-ND |  | OPTOISOLTR 5.3KV 1CH TRANS 4-SMD |  |  |  | 0 |  | 0
33 | U18 | 1 | ~ | Digi-Key | AP3211KTR-G1 |  | IC REG BUCK ADJ 1.5A SOT23-6 |  |  |  | 0 |  | 0
34 |  | 1 | ~ |  |  |  |  | PCB |  |  | 0 |  | 0
[8 empty] | Total: |  |  | 0 |  | 0
[11 empty] | PL5 Board |  | RJ45 Board